## PLAN. RODRIGO
PREFEITURA MUNICIPAL DE ARAMBARÉ
|  | Serviço - |  | Assentamento de fossa, filtro anaeróbico e sumidouro
|  | Local - |  | Santa Rita do Sul - Distrito de Arambaré
ORÇAMENTO GERAL DOS SERVIÇOS
ITEM |  | UNID. | TIPO ITEM | CÓDIGO SINAPI | DESCRIÇÃO ITEM | UNID. | COEFICIENTE | VALOR UNITÁRIO | VALOR TOTAL
1. | SUMIDOURO RETANGULAR, EM ALVENARIA COM TIJOLOS CERÂMICOS MACIÇOS, DIMENSÕES INTERNAS: 0,8 X 1,4 X 3,0 M, ÁREA DE INFILTRAÇÃO: 13,2 M² (PARA 5 CONTRIBUINTES). AF_05/2018
|  | 1.1 | INSUMO | 4720 | PEDRA BRITADA N. 0, OU PEDRISCO (4,8 A 9,5 MM) POSTO PEDREIRA/FORNECEDOR, SEM FRETE | M3 | 0.3696 | 60,01 | 22.1797
|  | 1.2 | COMPOSICAO | 5678 | RETROESCAVADEIRA SOBRE RODAS COM CARREGADEIRA, TRAÇÃO 4X4, POTÊNCIA LÍQ. 88 HP, CAÇAMBA CARREG. CAP. MÍN. 1 M3, CAÇAMBA RETRO CAP. 0,26 M3, PESO OPERACIONAL MÍN. 6.674 KG, PROFUNDIDADE ESCAVAÇÃO MÁX. 4,37 M - CHP DIURNO. AF_06/2014 | CHP | 0.1194 | 89,19 |  | 10,64
|  | 1.3 | COMPOSICAO | 5679 | RETROESCAVADEIRA SOBRE RODAS COM CARREGADEIRA, TRAÇÃO 4X4, POTÊNCIA LÍQ. 88 HP, CAÇAMBA CARREG. CAP. MÍN. 1 M3, CAÇAMBA RETRO CAP. 0,26 M3, PESO OPERACIONAL MÍN. 6.674 KG, PROFUNDIDADE ESCAVAÇÃO MÁX. 4,37 M - CHI DIURNO. AF_06/2014 | CHI | 0.4015 | 38,71 |  | 15,54
|  | 1.2 | INSUMO | 7258 | TIJOLO CERAMICO MACICO *5 X 10 X 20* CM | Unid. | 518 | 0,33 | 170.94
|  | 1.3 | COMPOSICAO | 88309 | PEDREIRO COM ENCARGOS COMPLEMENTARES | H | 38.1147 | 17,79 | 678.0605
|  | 1.4 | COMPOSICAO | 88316 | SERVENTE COM ENCARGOS COMPLEMENTARES | H | 38.1147 | 14,78 | 563.3353
|  | 1.5 | COMPOSICAO | 88628 | ARGAMASSA TRAÇO 1:3 (EM VOLUME DE CIMENTO E AREIA MÉDIA ÚMIDA), PREPARO MECÂNICO COM BETONEIRA 400 L. AF_08/2019 | M3 | 1.0206 | 390,80 | 398.8505
|  | 1.6 | COMPOSICAO | 89998 | ARMAÇÃO DE CINTA DE ALVENARIA ESTRUTURAL; DIÂMETRO DE 10,0 MM. AF_01/2015 | KG | 3.2084 | 6,30 | 20.2129
|  | 1.7 | COMPOSICAO | 94115 | LASTRO COM PREPARO DE FUNDO , LARGURA MAIOR OU IGUAL A 1,5 M, COM CAMADA DE AREIA, LANÇAMENTO MECANIZADO, EM LOCAL COM NÍVEL BAIXO DE INTERFERÊNCIA. AF_06/2016 | M3 | 0.187 | 103,35 | 19.3264
|  | 1.8 | COMPOSICAO | 96536 | FABRICAÇÃO, MONTAGEM E DESMONTAGEM DE FÔRMA PARA VIGA BALDRAME, EM MADEIRA SERRADA, E=25 MM, 4 UTILIZAÇÕES. AF_06/2017 | M2 | 1.04 | 46,43 | 48.2872
|  | 1.9 | COMPOSICAO | 97735 | PEÇA RETANGULAR PRÉ-MOLDADA, VOLUME DE CONCRETO DE 30 A 100 LITROS, TAXA DE AÇO APROXIMADA DE 30KG/M³. AF_01/2018 | M3 | 0.126 | 1.613,33 | 203.2796
| TOTAL DO ITEM | [7 empty] | 2102.2924
2. | FILTRO ANAERÓBIO RETANGULAR, PRÉ FABRICADO OU EM ALVENARIA COM TIJOLOS CERÂMICOS MACIÇOS, DIMENSÕES INTERNAS: 0,8 X 1,2 X 1,60 M, VOLUME ÚTIL: 1152 L (PARA 5 CONTRIBUINTES). AF_05/2018
|  | 2.1 | INSUMO | 98088 | FILTRO ANAERÓBICO RETANGULAR COM 1,05 X 1,05 X 1,05 E H.total DE 1,35 M OU CIRCULAR COM DIÂMETRO DE 1,10 X 1,53 ALTURA | UN | 1
|  | 2.2 | INSUMO | 4720 | PEDRA BRITADA Nº 0, OU PEDRISCO (4,8 A 9,5 MM) POSTO PEDREIRA/FORNECEDOR, SEM FRETE | M3 | 0.5139 | 60,01 | 30.8391
|  | 2.3 | COMPOSICAO | 5678 | RETROESCAVADEIRA SOBRE RODAS COM CARREGADEIRA, TRAÇÃO 4X4, POTÊNCIA LÍQ. 88 HP, CAÇAMBA CARREG. CAP. MÍN. 1 M3, CAÇAMBA RETRO CAP. 0,26 M3, PESO OPERACIONAL MÍN. 6.674 KG, PROFUNDIDADE ESCAVAÇÃO MÁX. 4,37 M - CHP DIURNO. AF_06/2014 | CHP | 0.2469 | 89,19 | 22.021 | 22,02
|  | 2.4 | COMPOSICAO | 5679 | RETROESCAVADEIRA SOBRE RODAS COM CARREGADEIRA, TRAÇÃO 4X4, POTÊNCIA LÍQ. 88 HP, CAÇAMBA CARREG. CAP. MÍN. 1 M3, CAÇAMBA RETRO CAP. 0,26 M3, PESO OPERACIONAL MÍN. 6.674 KG, PROFUNDIDADE ESCAVAÇÃO MÁX. 4,37 M - CHI DIURNO. AF_06/2014 | CHI | 0.8305 | 38,71 | 32.1487 | 32,14
|  | 2.3 | COMPOSICAO | 88309 | PEDREIRO COM ENCARGOS COMPLEMENTARES | H | 27.3034 | 17,79 | 485.7275
|  | 2.4 | COMPOSICAO | 88316 | SERVENTE COM ENCARGOS COMPLEMENTARES | H | 27.3034 | 14,78 | 403.5443
|  | 2.5 | COMPOSICAO | 94116 | LASTRO COM PREPARO DE FUNDO, LARGURA MAIOR OU IGUAL A 1,5 M, COM CAMADA DE BRITA, LANÇAMENTO MECANIZADO, EM LOCAL COM NÍVEL BAIXO DE INTERFERÊNCIA. AF_06/2016 | M3 | 0.165 | 113,71 | 18.7621
|  | 2.8 | COMPOSICAO | 97735 | PEÇA RETANGULAR PRÉ-MOLDADA, VOLUME DE CONCRETO DE 30 A 100 LITROS, TAXA DE AÇO APROXIMADA DE 30KG/M³. AF_01/2018 | M3 | 0.2659 | 1.613,33 | 428.9844
|  | 2.9 | COMPOSICAO | 100475 | ARGAMASSA TRAÇO 1:3 (EM VOLUME DE CIMENTO E AREIA MÉDIA ÚMIDA) COM ADIÇÃO DE IMPERMEABILIZANTE, PREPARO MECÂNICO COM BETONEIRA 400 L. AF_08/2019 | M3 | 1.0903 | 498,62 | 543.6454
| TOTAL DO ITEM |  |  |  | 2.954,45 |  |  |  | 1911.5029
3. | TANQUE SÉPTICO RETANGULAR PRÉ FABRICADO OU EM ALVENARIA COM TIJOLOS CERÂMICOS MACIÇOS, DIMENSÕES INTERNAS: 1,10 X 1,53 - VOLUME ÚTIL: 1.600 L (PARA 5 CONTRIBUINTES). AF_05/2018
|  | 3.1 | INSUMO | 1840 | TANQUE SÉPTICO RETANGULAR COM 0,85 X 1,70 X 1,25 (PROF. ÚTIL) OU CIRCULAR COM DIÂMETRO 1,10 X 1,53 M
|  | 3.2 | COMPOSICAO | 5678 | RETROESCAVADEIRA SOBRE RODAS COM CARREGADEIRA, TRAÇÃO 4X4, POTÊNCIA LÍQ. 88 HP, CAÇAMBA CARREG. CAP. MÍN. 1 M3, CAÇAMBA RETRO CAP. 0,26 M3, PESO OPERACIONAL MÍN. 6.674 KG, PROFUNDIDADE ESCAVAÇÃO MÁX. 4,37 M - CHP DIURNO. AF_06/2014 | CHP | 0.0705 | 89,19 |  |  | 6,28
|  | 3.3 | COMPOSICAO | 5679 | RETROESCAVADEIRA SOBRE RODAS COM CARREGADEIRA, TRAÇÃO 4X4, POTÊNCIA LÍQ. 88 HP, CAÇAMBA CARREG. CAP. MÍN. 1 M3, CAÇAMBA RETRO CAP. 0,26 M3, PESO OPERACIONAL MÍN. 6.674 KG, PROFUNDIDADE ESCAVAÇÃO MÁX. 4,37 M - CHI DIURNO. AF_06/2014 | CHI | 0.2372 | 38,71 |  |  | 9,18
|  | 3.2 |  |  | PEDRA BRITADA Nº 0, OU PEDRISCO (4,8 A 9,5 MM) POSTO PEDREIRA/FORNECEDOR, SEM FRETE | M3 | 0.5139 | 60,01
|  | 3.3 | INSUMO | 7258 | TIJOLO CERAMICO MACICO *5 X 10 X 20* CM | UN | 1856.4 | 0,33 | 612.612
|  | 3.4 | COMPOSICAO | 87316 | ARGAMASSA TRAÇO 1:4 (EM VOLUME DE CIMENTO E AREIA GROSSA ÚMIDA) PARA CHAPISCO CONVENCIONAL, PREPARO MECÂNICO COM BETONEIRA 400 L. AF_08/2019 | M3 | 0.0082 | 326,19 | 2.6748
|  | 3.5 | COMPOSICAO | 88309 | PEDREIRO COM ENCARGOS COMPLEMENTARES | H | 36.4539 | 17,79 | 648.5149
|  | 3.6 | COMPOSICAO | 88316 | SERVENTE COM ENCARGOS COMPLEMENTARES | H | 36.4539 | 14,78 | 538.7886
|  | 3.7 | COMPOSICAO | 89995 | GRAUTEAMENTO DE CINTA SUPERIOR OU DE VERGA EM ALVENARIA ESTRUTURAL. AF_01/2015 | M3 | 0.136 | 588,54 | 80.0414
|  | 3.8 | COMPOSICAO | 89998 | ARMAÇÃO DE CINTA DE ALVENARIA ESTRUTURAL; DIÂMETRO DE 10,0 MM. AF_01/2015 | KG | 4.195 | 6,30 | 26.4285
|  | 3.9 | COMPOSICAO | 92783 | ARMAÇÃO DE LAJE DE UMA ESTRUTURA CONVENCIONAL DE CONCRETO ARMADO EM UMA EDIFICAÇÃO TÉRREA OU SOBRADO UTILIZANDO AÇO CA-60 DE 4,2 MM - MONTAGEM. AF_12/2015 | KG | 20.0124 | 11,08 | 221.7374
|  | 3.10 | COMPOSICAO | 94116 | LASTRO COM PREPARO DE FUNDO, LARGURA MAIOR OU IGUAL A 1,5 M, COM CAMADA DE BRITA, LANÇAMENTO MECANIZADO, EM LOCAL COM NÍVEL BAIXO DE INTERFERÊNCIA. AF_06/2016 | M3 | 0.299 | 113,71 | 33.9993
|  | 3.11 | COMPOSICAO | 94970 | CONCRETO FCK = 20MPA, TRAÇO 1:2,7:3 (CIMENTO/ AREIA MÉDIA/ BRITA 1) - PREPARO MECÂNICO COM BETONEIRA 600 L. AF_07/2016 | M3 | 0.7539 | 307,34 | 231.7036
|  | 3.12 | COMPOSICAO | 96536 | FABRICAÇÃO, MONTAGEM E DESMONTAGEM DE FÔRMA PARA VIGA BALDRAME, EM MADEIRA SERRADA, E=25 MM, 4 UTILIZAÇÕES. AF_06/2017 | M2 | 1.36 | 46,43 | 63.1448
|  | 3.13 | COMPOSICAO | 97735 | PEÇA RETANGULAR PRÉ-MOLDADA, VOLUME DE CONCRETO DE 30 A 100 LITROS, TAXA DE AÇO APROXIMADA DE 30KG/M³. AF_01/2018 | M3 | 0.2352 | 1.613,33 | 379.4552
|  | 3.14 | COMPOSICAO | 100475 | ARGAMASSA TRAÇO 1:3 (EM VOLUME DE CIMENTO E AREIA MÉDIA ÚMIDA) COM ADIÇÃO DE IMPERMEABILIZANTE, PREPARO MECÂNICO COM BETONEIRA 400 L. AF_08/2019 | M3 | 1.4123 | 498,62 | 704.201
|  |  | TOTAL DO ITEM |  | 3.558,71 |  |  |  | 3543.3016
4. |  | TUBULAÇÃO DA REDE DE ESGOTO
|  | M | INSUMO | 20078 | PASTA LUBRIFICANTE PARA TUBOS E CONEXOES COM JUNTA ELASTICA (USO EM PVC, ACO, POLIETILENO E OUTROS) ( DE *400* G) | UN | 0.1248 | 20,83 | 2.5996
|  | M | INSUMO | 36365 | TUBO COLETOR DE ESGOTO PVC, JEI, DN 100 MM (NBR 7362) | M | 12 | 17,25 | 207
|  | M | COMPOSICAO | 88246 | ASSENTADOR DE TUBOS COM ENCARGOS COMPLEMENTARES | H | 0.72 | 20,33 | 14.6376
|  | M | COMPOSICAO | 88316 | SERVENTE COM ENCARGOS COMPLEMENTARES | H | 0.72 | 14,78 | 10.6416
|  |  | TOTAL DO ITEM |  | 20,41 |  |  |  | 234.8788
[10 empty] | QUANT | VALOR | SOMATORIO
[10 empty] | 1 | 2.954,45 | 2954.45
[10 empty] | 2 | 2.954,45 | 5908.9
[10 empty] | 1 | 3.558,71 | 3558.71
[7 empty] | ASSENTAMENTO DE TUBULAÇÃO DN 100 MM |  |  | 12 | 20,41 | 244.92
[9 empty] | TOTAL | 12666.98

## Orç Fossa e filtro
PREFEITURA MUNICIPAL DE ARAMBARÉ
Rua Ermezina Ramos Loureiro, nº 180 - Bairro Caramuru, Arambaré, RS
|  |  | OBRA - | Colocação de Fossa, Filtro e Sumidouro em lotes urbanos no distrito de Santa Rita do Sul.
ORÇAMENTO GERAL DOS SERVIÇOS
ITEM |  |  | TIPO ITEM | CÓDIGO SINAPI |  | DESCRIÇÃO ITEM | UNID. | COEF. | VALOR UNITÁRIO | VALOR TOTAL
1. | Fossa Séptica cilindrica ou retangular em concreto pré fabricado para 5 pessoas
|  | 1.1 | Insumo | 3277 | Fossa séptica cilindrica em concreto pré moldado para 5 pessoas - (φ 1,10 x 1,53) ou (L:0,85 m x C:1,70 x Hu:1,25) |  | Unid. | 1 | 606.23 | 606.23
|  | 1.2 | Composição | 6087 | Tampa de concreto aramado - 60x60x5 cm |  | Unid. | 1 |  | 0
|  | 1.2.1 | Insumo | 370 |  | Areia média | m³ | 0.016 | 60 | 0.96
|  | 1.2.2 | Insumo | 1379 |  | Cimento | Kg. | 5.54 | 0.55 | 3.047
|  | 1.2.3 | Insumo | 4718 |  | Pedra Britada nº 2 | m³ | 0.015 | 47 | 0.705
|  | 1.2.4 | Insumo | 88316 |  | Servente com encargos complementares | H | 0.2 | 14.78 | 2.956
|  | 1.2.5 | Insumo | 88245 |  | Ferreiro - Armador | H | 0.1 | 17.7 | 1.77
|  | 1.2.6 | Insumo | 5069 |  | Prego c/ cabeça 17x27 | KG | 0.08 | 10.13 | 0.8104
|  | 1.2.7 | Insumo | 4512 |  | Sarrafo - 2,50 x 5,00 cm | m | 0.92 | 2.5 | 2.3
|  | 1.2.8 | Insumo | 43059 |  | Aço CA60 - 4.2 mm | Kg | 1.44 | 4.654 | 6.7018
|  | 1.2.9 | Insumo | 43132 |  | Arame recozido nº 18 | kg | 0.029 | 10.93 | 0.31697
[6 empty] | TOTAL DO ITEM |  |  |  | 625.7971
2. | Filtro Anaeróbico cilindrico ou retangular pré fabricado com cap. p/ 5 pessoas
|  | 2.1 | iInsumo | 11894 | Filtro anaeróbico cilindrico pré fabricado para 4 a 5 pessoas (φ 1,10 x 1,53) ou retangular (C: 1,05 x L: 1,05 x H: 1,35 m) |  | unid. | 1 | 573.08 | 573.08
|  | 2.2 | iInsumo | 4720 | Pedra britada (4,8 A 9,5 mm) - posto pedreira |  | m³ | 0.5139 | 60,01 | 30.8391
|  | 2.3 | iInsumo | 94116 | Lastro de pedra britada - e+ 10 cm |  | m³ | 0.13 | 113.71 | 14.7823
|  | 2.4 | Composição | 5678 |  | Carregadeira, caçamba e escavadeira | Chp | 0.2469 | 89,19 | 22.021
|  | 2.5 | Composição | 5679 |  | Carregadeira, caçamba e escavadeira | Chi | 0.8305 | 38,71 | 32.1487
|  | 2.6 | Composição | 88309 |  | Pedreiro com encargos complementares | H | 19.7 | 17,79 | 350.463
|  | 2.7 | Composição | 88316 |  | Servente com encargos complementares | H | 19.7 | 14,78 | 291.166
|  | 2.8 | Composição | 94116 |  | Lançamento mecanizado, em local com baixo nível de interferencia | m³ | 0.165 | 113,71 | 18.7621
[5 empty] | TOTAL DO ITEM |  |  |  |  | 1333.2623
3. | Tanque Séptico (sumidouro) retangular pré fabricado ou em alvenaria com tijolos cerÂmicos Vútil - 1600 Litros - Dimensão 1,10 x 1,53 (p/ 5 pessoas). AF_05/2018
|  | 3.1 | Insumo | 7258 | Tijolo cerâico maciço - 5 x 10 x 20 cm |  | Unid. | 518 | 0,33 | 170.94
|  | 3.1 | Insumo | 4720 | Pedra britada nº 0 ou pedrisco - posto pedreira, sem frete |  | m³ | 0.3696 | 60,01 | 22.1797
|  | 3.1.1 | Composição | 5678 |  | Carregadeira, caçamba e escavadeira | Chp | 0.1194 | 89,19 | 10.6493
|  | 3.1.2 | Composição | 5679 |  | Carregadeira, caçamba e escavadeira | Chi | 0.4015 | 38,71 | 15.5421
|  | 3.1.3 | Composição | 88628 |  | Argamassa traço 1:3 (em volume de cimento e areia média úmida), preparo mecÂnico com betoneira. | m³ | 1.0206 | 390,80 | 398.8505
|  | 3.1.4 | Composição | 89998 |  | Armação de cinta estrutural, diâmetro de 10 mm. | Kg | 3.2084 | 6,30 | 20.2129
|  | 3.1.5 | Composição | 88309 |  | Pedreiro com encargos complementares | H | 19.7 | 17,79 | 350.463
|  | 3.1.6 | Composição | 88316 |  | Servente com encargos complementares | H | 19.7 | 14,78 | 291.166
|  | 3.1.7 | Composição | 94115 |  | Lançamento mecanizado, em local com baixo nível de interferencia | m³ | 0.187 | 103,35 | 19.3264
|  | 3.1.8 | Composição | 96536 |  | Fabricação, montagem e desmontagem de fôrma para viga baldrame, em madeira serrada - e= 25mm - 4 utilizações | m³ | 1.04 | 46,43 | 48.2872
[5 empty] | TOTAL DO ITEM |  |  |  |  | 1347.6171
4. | Tubulação de rede de esgoto
|  | 4.1 | insumo | 20078 |  | Pasta lubrificante para tubos e conexões com junta elástica (uso em PVC, Aço, Polietileno e outros) ( DE *400* G) | Unid. | 0.1248 | 20,83 | 2.5996
|  | 4.2 | Insumo | 36365 |  | Tubo coletor de esgoto PVC, JEI, DN 100 MM (NBR 7362) | m | 12 | 17,25 | 207
|  | 4.3 | COMPOSICAO | 88246 |  | Mão de obra para assentamento dos tubos | H | 0.72 | 20,33 | 14.6376
|  | 4.4 | COMPOSICAO | 88316 |  | Servente com encargos complementares | H | 0.72 | 14,78 | 10.6416
[5 empty] | TOTAL DO ITEM |  |  |  |  | 234.8788
PREFEITURA MUNICIPAL DE ARAMBARÉ
Rua Ermezina Ramos Loureiro, nº 180 - Bairro Caramuru, Arambaré, RS
ITEM |  |  | TIPO ITEM | CÓDIGO SINAPI |  | DESCRIÇÃO ITEM | UNID. | COEF. | VALOR UNITÁRIO | VALOR TOTAL
| 1. |  | insumo | Fossa Séptica cilindrica ou retangular em concreto pré fabricado para 5 pessoas |  |  | unid | 1 | 625.7971 | 625.7971
| 2. |  | insumo | Filtro Anaeróbico cilindrico ou retangular pré fabricado com cap. p/ 5 pessoas |  |  | unid | 1 | 1333.2623 | 1333.2623
| 3. |  | insumo | Tanque Séptico (sumidouro) retangular pré fabricado ou em alvenaria com tijolos cerÂmicos Vútil - 1600 Litros - Dimensão 1,10 x 1,53 (p/ 5 pessoas). AF_05/2018 |  |  | unid | 1 | 1347.6171 | 1347.6171
| 4. |  | insumo | Tubulação de rede de esgoto |  |  | unid | 1 | 234.8788 | 234.8788
|  |  |  | TOTAL DO ORÇAMENTO PARA UM CONJUNTO | [5 empty] | 3541.5553
|  |  |  | BDI ADOTADO - | [5 empty] | 24.5%
[6 empty] | VALOR TOTAL PARA 01 CONJUNTO SANITÁRIO |  |  |  | 4409.2363
Arambaré 20 de março de 2020
| Prop.: | _________________________________________________________________
Alaor Pastoriza Ribeiro
|  | Prefeito Municipal de Arambaré - RS |  |  |  | Resp. Técnico - _____________________________________________________________
Eng. Civil Paulo Vitor Pereira Scherer
Crea - 47283 D

## calc. BDI
4. Composição do BDI - Benefícios e Despesas Indiretas
Referência estudo TCE
|  |  | 1° Quartil | Médio | 3° Quartil
Administração Central | AC | 5.5% | 2.97% | 5.08% | 6.27%
Seguros/Riscos/Garantias | SRG | 1.5% | 0.86% | 1.33% | 1.71%
Lucro | L | 12% | 7.78% | 10.85% | 13.55%
Despesas Financeiras | DF | 0.3118% | i | 4%
Tributos - ISS | T | 2.5% | DU | 20
Tributos - PIS/COFINS |  | 0.94%
Fórmula para o cálculo do BDI:
{[(1+AC+SRG) x (1+L) x (1+DF)] / (1-T)} -1
Resultado do cálculo do BDI: |  | 24.5% | 21.43% | 27.17% | 33.62%
Note on D13: Informar o % de Administração Central estimado
Note on D14: Informar o % de Seguros, Riscos e Garantia estimado
Note on D15: Informar o % de Lucro estimado
Note on F16: Informar o valor anual da taxa financeira, em percentual. Admite-se utilizar a SELIC
Note on D17: Informar o percentual de ISS, de acordo com a legislação tributária do município onde serão prestados os serviços. De 2% até o limite de 5%.
Note on F17: Informar a média de dias úteis entre data de pagamento prevista no contrato e a data final do período de adimplemento da parcela
Note on D18: Informar o valor estimado de PIS/COFINS. 1. Adotar 0,65% PIS + 3% COFINS quando o valor anual estimado do contrato for inferior ao limite para tributação pelo regime de incidência não-cumulativa (lucro presumido); 2. Adotar 1,65% PIS + 7,6% COFINS quando o valor anual estimado do contrato for superior ao limite para tributação pelo regime de incidência não-cumulativa (lucro real);